## fly
Comment | Designator | Footprint | Quantity
ANT2.4G | ATN1 | ANT2.4G_1 | 1
2.2nF | C1 | C_0603 | 1
104 | C2, C3, C4, C5, C6, C8, C9, C10, C11, C13, C18, C19, C29 | C_0603 | 13
0.01uF | C7 | C_0603 | 1
20PF | C12, C14, C21, C23 | C_0603 | 4
47uF | C15, C17, C24 | C_1206 | 3
1.5pF | C16 | C_0603 | 1
1pF | C20 | C_0603 | 1
22pF | C25 | C_0603 | 1
4.7pF | C26 | C_0603 | 1
33nF | C27 | C_0603 | 1
4.7uF | C28 | C_0603 | 1
R_LED | D1, D2 | LED0603 | 2
B_LED | D3, D4 | LED0603 | 2
S4 | D5 | SOD-123 | 1
1A | F1 | FU 0805 | 1
12P 2.54MM | J1, J2 | HDR2.54-LI-12P | 2
SW-SPDT | KG1 | TPKG | 1
47uH | L1 | L_CD43 | 1
8.2nH | L2 | L_0603 | 1
3.9nH | L3 | L_0603 | 1
2.7nH | L4 | L_0603 | 1
720 | M1, M2, M3, M4 | HDR2.54-LI-2P | 4
SI2302 | Q1, Q2, Q3, Q4 | SOT23 | 4
1K | R1, R8, R9, R10 | R_0603 | 4
10K | R2, R3, R4, R7, R11, R12, R13 | R_0603 | 7
1M | R14 | R_0603 | 1
22k | R15 | R_0603 | 1
STM32F103C8T6_LQFP48 | U1 | LQFP48_STM32 | 1
MPU6050 | U2 | QFN24 | 1
NRF24L01 | U3 | LQFP32 | 1
BL8530 | U4 | SOT-89 | 1
662K | U5 | SOT23-PIN132 | 1
DC4.2V | VBAT1 | HDR2.54-WI-2P | 1
8MHZ | Y1 | Y3213 | 1
16MHZ | Y2 | OSC 3225-4P | 1